## 1.65
北江实业智能移动收发机针车项目报价表
报价单位(盖章）：
序号 | 货物名称 | 规格 | 材质 | 单位 | 数量 | 不含税价（元） | 税率（%） | 含税价（元）
1 | 智能移动收发机针车 | 1、显示器：≥10.1寸，可180度旋转 2、分辨率：≥1024*600 3、处理器：性能不低于双核CortexTM-A7 ＋双核RISC-V 64位 处理器 4、操作系统：linux 5、摄像头：双摄红外双光谱 6、人脸识别：内置独立人脸算法处理器 7、活体检测：≥98%精度@0.1%FAR8、测量长度：激光测量，误差±1mm 9、断针盒：1个，授权自动弹出设计 10、整针盒：1个，授权自动弹出设计，11、配件柜：1个，授权自动弹出设计，内置1个储物抽屉 12、固定锁：1个，可锁死在墙上，需授权开启 13、工作电压：15V~21V 14、供电方式：锂电池，容量≥9000mhA 15、机针管理：支持针的名称、长度、编号、库存数量维护功能； 16、用针人员管理：支持姓名、编号、人脸数据维护； 17、机修人员管理：支持姓名、编号、人脸数据维护； 18、管理人员管理：支持姓名、编号、人脸数据维护； 19、断针回收功能：支持长度测量、自动匹配类型、使用人员登记等，支持批量管理； 20、整针发放功能：支持单根发放、批量发放功能； 21、数据统计功能：支持当日、当月发放、回收统计； | 主体采用1.0mm冷扎钢板焊接，主体采用静电喷塑烤漆，烤漆采用警示色 | 台 | 2
备注：合计总数超过28600元为无效报价
说明：报价按不含税价最低者选取
联系人： |  |  |  |  | 电话：

## 2.35
韶关北江实业车间改建执勤岗项目预算表
（规格2.35米*3.35米*3米高）
序号 | 名称 | 单位 | 数量 | 单价 | 金额
1 | 1.4厘厚不锈钢管材 | 公斤 | 400 | 25.2 | 10080
2 | 不锈钢板材（1.0厘厚） | ㎡ | 20 | 125 | 2500
3 | 10厘钢化玻璃 | ㎡ | 16 | 118 | 1888
4 | 5公分重泡 | 块 | 7 | 122 | 854
5 | 锁、合页、门边条 | 项 | 1 | 240 | 240
6 | 9厘免漆板 | 块 | 5 | 118 | 590
7 | 18厘多层板 | 块 | 8 | 210 | 1680
8 | 18厘免漆板 | 块 | 8 | 235 | 1880
9 | 铺地毯 | ㎡ | 8 | 88 | 704
10 | 贴警徽麦穗反光贴 | ㎡ | 11.5 | 65 | 747.5
11 | 附属材料 | 项 | 1 | 430 | 430
12 | 制造安装人工 | 工日 | 16 | 290 | 4640
13 | 推拉铝窗 | 个 | 1 | 230 | 230
14 | 电源线及小电器安装 | 项 | 1 | 600 | 600
15 | 合计 |  |  |  | 27063.5

## Sheet1
4号厂房一楼车间电线线路改造报价
序号 | 名称 | 单位 | 数量 | 单价 | 金额
1 | 镀锌桥架（100mm*100mm*1.2mm) | 米 | 126 | 26 | 3276
2 | 连接片 | 片 | 126 | 4.8 | 604.8
3 | 专用连接罗丝罗帽 | 套 | 510 | 1 | 510
4 | 16mm2铜芯线（4色） | 米 | 300 | 23 | 6900
5 | 6mm2铜芯线（4色） | 米 | 300 | 9.2 | 2760
6 | 2.5mm2铜芯线 | 米 | 100 | 2.65 | 265
7 | 2.5mm2地线 | 米 | 200 | 2.25 | 450
8 | 外六角自攻罗丝 | kg | 3 | 33 | 99
9 | 40mm防锈螺丝钉 | kg | 1.5 | 24.8 | 37.2
10 | 不锈钢地槽（1.2mm) | 米 | 10 | 25 | 250
11 | 59mm阻燃线槽 | 米 | 90 | 9 | 810
12 | 波纹管 | 米 | 15 | 3.2 | 48
13 | 100A三相四线漏电开关 | 个 | 4 | 165 | 660
14 | 63A二相漏电开关 | 个 | 8 | 76 | 608
15 | 13位铁开关盒 | 个 | 4 | 25 | 100
16 | 5孔插座 | 个 | 100 | 20 | 2000
17 | 底盒 | 个 | 100 | 5 | 500
18 | 绝缘胶带 | 卷 | 25 | 4 | 100
19 | 人工费 | 工日 | 25 | 360 | 9000
20
21 | 合计（含税） |  |  |  | 28978