## Sheet1
广东省北江监狱2025年机房网络双链路升级项目报价表
供应商名称：（盖章）
序号 | 设备名称 | 品牌型号 | 技术规格、参数及要求 | 数量 | 单位 | 单价报价（元） | 单项报价（元） | 备注
1 | 光模块 | 华为坤灵 （型号：OSX010000） | 光模块- SFP+ -10G-单模模块(1310nm,10km,LC) 接口标准：10GBASE-LR 工作壳温[℃]：0℃-70℃ 传输速率：10Gbit/s 目标传输距离：10km 中心波长：1310nm 最大发送光功率：0.5db 最小发送光功率：-8.2dbm 最小消光比：3.5db 接收灵敏度：-12.6dbm 过载光功率：0.5dbm | 100 | 个
2 | 集束光纤跳线 | 大唐捷迅 | 集束光纤跳线 12芯LC-LC 长度：5米 光纤类别：单模9/125UM纤芯 插入损耗:<0.5db 回波损耗:>50dB | 60 | 组
3 | 光纤跳线1 | 大唐捷迅 | LC-LC 5米光纤跳线 光纤类别：单模9/125UM纤芯 插入损耗:<0.5db 回波损耗:>50dB | 110 | 条
4 | 光纤跳线2 | 大唐捷迅 | LC-FC 5米光纤跳线 光纤类别：单模9/125UM纤芯 插入损耗:<0.5db 回波损耗:>50dB | 110 | 条
5 | 光纤 | 优康 | 3段 24芯单模光纤 | 140 | 米
6 | ODF光纤配线架 | 普天天纪 | 型号：GP11H LC单模托盘套件 NPL4.104.2596 1.结构主要由机框、托盘、导轨组成 2.产品符合 YD/T 778 标准 3.采用全对称设计，左右两侧均可进缆和出纤，支持多种进缆方式以及左右出纤 4.可兼容 LC、SC、FC、ST 一体化托盘套件 5.兼容性高，安装侧耳设置多个安装位置，可用于 19 英寸机柜及 ODF 架 6.引入光缆需选配接地组件 7.容量：1U 最大芯数 12(SC/FC/ST)/24(LC)； 8.安装尺寸：1U 9.结构类型：托盘式 10.适用光缆：室外光缆和室内光缆 11.适用托盘:LC托盘套件、SC 托盘套件、FC 托盘套件、ST 托盘套件和绿色一体化托盘 12.进纤方式：左侧和右侧 13.出纤方式：左侧和右侧(需选配托盘套件) 14.成端方式：常规熔接 | 6 | 个
7 | 安装调试费 |  | 布线、熔纤、安装调试费 | 1 | 项
8 | 安装调试费 |  | 监管区内光纤修复 | 50 | 点
合计（元）
说明：1.累计报价超过48840.00元为无效报价； 2.报价包含货物、安装调试、配送及税金等所有费用。
注：不得擅自更改本报价表，否则视为无效报价
联系人：
联系电话：
报价日期：